## Sheet1
3-phase tx-line calculations
Vs (V): | 480 | source line voltage | Load 1: | 3.5 | kW/tonne |  |  | P_out = (COP)(P_in)
# Loads: | 3 |  |  | P_therm = | 17.5 | kW thermal |  | P_therm = (COP)(P_elec)
|  |  |  | P1 = | 8.3333 | kW electrical |  | P_elec = P_therm/COP
Load 1: | 5 | tonne Heat P
| 2.1 | C.O.P. |  | pf_angle = | 25.8419 | degrees |  | PF = cos(pf_angle)
| 0.9 | PF lag |  | S = | 9.2593 | kVA |  | PF = P/S
Pol2Rect:
Load 2: | 10 | HP lathe |  | I = | 0.010023442173431+0.00485457461115661i |  |  | S = √3(Vs)(I*) |  | P = | 8.3333
| 87% | eta |  | I = | Re: | 11.1372 | A |  |  | Q = | 4.036
| 0.8 | PF lag |  |  | Im: | 25.8419 | degrees
Load 3: | 8 | kBTU/hr autoclave
| 100% | eta | Load 2: | Pmech_kW= | 7.46 | kW |  | Pmech_kW= | (0.746kW/HP)(Pmech_HP)
| 1 | PF